## Eyelets
RD Part # | Iso View | Grip Size | Wire Range | Hole Diameter | Material Thickness | Anti-Rotation tab | Offset (mm) | Material type | Aux Stud
R8813 |  | 14 | 1.2mm2 - 2.5mm2 | 6.5 | 1.02 | 1 | 7 | C110
R8764-1 |  | 14 | 1.2mm2 - 2.5mm2 | 6.5 | 1.02 | 0 |  | C110
R8817 |  | 14 | 1.2mm2 - 2.5mm2 | 6.3 | 1.02 | 1 | 6.6 | C110
R8639 |  | 14 | 1.2mm2 - 2.5mm2 | 8.5 | 1.02 | 0 |  | C422
R942P-7.3 |  | 14 | 1.2mm2 - 2.5mm2 | 7.3 | 1.02 | 0 |  | C110
R8459 |  | 14 | 1.2mm2 - 2.5mm2 | 6.5 | 1.02 | 1 | 10 | C422
R8362 |  | 14 | 1.2mm2 - 2.5mm2 | 10.5 | 1.02 | 0 |  | C422
R8373 |  | 14 | 1.2mm2 - 2.5mm2 | 6.5 | 1.02 | 0 |  | C422
R8389 |  | 14 | 1.2mm2 - 2.5mm2 | 6.5 | 1.02 | 1 | 12.8 | C422
R8331 |  | 14 | 1.2mm2 - 2.5mm2 | 10.5 | 1.02 | 2 (Parallel) | 18.30 ± 0.20 | C422
R8250 |  | 14 | 1.2mm2 - 2.5mm2 | 8.5 | 1.02 | 2 (Parallel) | 15.30 ± 0.20 | C422
R8350 |  | 14 | 1.2mm2 - 2.5mm2 | 6.5 | 1.02 | 1 | 12 | C110
R8829 |  | 2 (12) | 12,000 Circular Mills | 6.5 | 1.02 | 2 (Parallel) | 10.30 ± 0.20 | C422
R8882 |  | 2 (12) | 12,000 Circular Mills | 8.5 | 1.02 | 1 | 12.95 | C422
R8642 |  | 2 (12) | 12,000 Circular Mills | 6.5 | 1.02 | 1 | 12.5 | C422
R8658 |  | 2 (12) | 12,000 Circular Mills | 6.5 | 1.02 | 1 | 12.5 | C422
R8374 |  | 2 (12) | 12,000 Circular Mills | 6.5 | 1.02 | 1 | 16 | C422
R8289 |  | 2 (12) | 12,000 Circular Mills | 6.5 | 1.02 | 1 | 9.4 | C194
R8332 |  | 2 (12) | 12,000 Circular Mills | 10.5 | 1.02 | 2 (Parallel) | 18.30 ± 0.20 | C422
R8334 |  | 2 (12) | 12,000 Circular Mills | 5.5 | 1.02 | 0 |  | C422
R8333 |  | 2 (12) | 12,000 Circular Mills | 6.5 | 1.02 | 0 |  | C422
R8204 |  | B | 0.50mm2 + 0.50mm2 | 8.5 | 0.79 | 0 |  | C422
R8891 |  | D | 3mm2 - 6mm2 | 7.72 | 1.02 | 0 |  | C422
R8916 |  | D | 3mm2 - 6mm2 | 6.5 | 1.02 | 1 | 13 | C422
R8886 |  | D | 3mm2 - 6mm2 | 8.5 | 1.02 | 1 | 12.28 | C422
R8840 |  | D | 3mm2 - 6mm2 | 6.5 | 1.02 | Keyway |  | C110
R8850 |  | D | 3mm2 - 6mm2 | 8.5 | 1.02 | 1 | 15.9 | C422
R8834 |  | D | 3mm2 - 6mm2 | 6.5 | 1.02 | 1 | 6.4 | C110
R8482 |  | D | 3mm2 - 6mm2 | 6.5 | 1.02 | Keyway |  | C110
R8807 |  | D | 3mm2 - 6mm2 | 6.5 | 1.02 | 2 (Parallel) | 13.30 ± 0.20 | C422
R8726 |  | D | 3mm2 - 6mm2 | 8.5 | 1.02 | Z Form |  | C422
R8696 |  | D | 3mm2 - 6mm2 | 6.5 | 1.02 | 0 |  | C110
R8712 |  | D | 3mm2 - 6mm2 | 10.5 | 1.02 | 2 (Parallel) | 15.20 ± 0.20 | C110
R8443 |  | D | 3mm2 - 6mm2 | 10.5 | 1.02 | 2 (Parallel) | 18.30 ± 0.20 | C194
R8441 |  | D | 3mm2 - 6mm2 | 5.5 | 1.02 | Keyway |  | C110
R8437 |  | D | 3mm2 - 6mm2 | 6.5 | 1.02 | 1 | 13.8 | C422
R8363 |  | D | 3mm2 - 6mm2 | 10.5 | 1.02 | 0 |  | C422
R8321 |  | D | 3mm2 - 6mm2 | 8.5 | 1.02 | 0 |  | C422
R8247 |  | D | 3mm2 - 6mm2 | 10.5 | 1.02 | 1 | 12.5 | C422
R8330 |  | D | 3mm2 - 6mm2 | 10.5 | 1.02 | 2 (Parallel) | 21.34 | C422
R8301 |  | D | 3mm2 - 6mm2 | 6.3 | 1.02 | 0 |  | C110
R8203 |  | D | 3mm2 - 6mm2 | 6.5 | 1.02 | 1 | 12.5 | C422
R8148 |  | D | 3mm2 - 6mm2 | 5.5 | 1.02 | 0 |  | C110
R8147 |  | D | 3mm2 - 6mm2 | 6.5 | 1.02 | 0 |  | C110
R8172 |  | D | 3mm2 - 6mm2 | 10.5 | 1.02 | 1 | 16.9 | C422
R8136 |  | D | 3mm2 - 6mm2 | 6.5 | 1.02 | 2 (Parallel) | 10.3 | C110
R8972-1 |  | D | 3mm2 - 6mm2 | 6.5 | 1.02 | 1 | 12 | C110
R9041 |  | D | 3mm2-6mm2 | 6.5 | 1.02 | 0 |  | C110
R9003 |  | D | 3mm2 - 6mm2 | 6.5 | 1.02 | Keyway |  | C110
R9014 |  | D | 3mm2-6mm2 | 5.3 | 1.02 | 2 |  | C110
R9004 |  | D | 3mm2-6mm2 | 6.5 | 1.02 | Keyway |  | C110
R918P | Image Coming Soon | D | 3mm2 - 6mm2 | 6.3 | 1.02 | Keyway |  | C110
R8851 |  | E | 8mm2 - 16mm2 | 6.5 | 1.63 | Keyway |  | C194
R8844 |  | E | 8mm2 - 16mm2 | 6.5 | 1.63 | Keyway |  | C194
R8843 |  | E | 8mm2 - 16mm2 | 6.5 | 1.63 | Keyway |  | C194
R8914 |  | E | 8mm2 - 16mm2 | 6.5 | 1.63 | 0 |  | C194
R8895 |  | E | 8mm2 - 16mm2 | 6.5 | 1.63 | 1 | 16 | C194
R8894 |  | E | 8mm2 - 16mm2 | 6.5 | 1.63 | 1 | 16 | C194
R8863 |  | E | 8mm2 - 16mm2 | 6.5 | 1.63 | 1 | 9.5 | C194
R8198-B85 |  | E | 8mm2 - 16mm2 | 6.5 | 1.63 | Keyway |  | C194
R8917 |  | E | 8mm2 - 16mm2 | 6.5 | 1.63 | 1 | 12 | C194
R8636 |  | E | 8mm2 - 16mm2 | 6.5 | 1.63 | Keyway |  | C194
R8852-B87 |  | E | 8mm2 - 16mm2 | 6.5 | 1.63 | 1 | 13 | C194
R8839 |  | E | 8mm2 - 16mm2 | 10.5 | 1.63 | 1 | 14 | C194
R8835 |  | E | 8mm2 - 16mm2 | 5.5 | 1.63 | Keyway |  | C194
R8793 |  | E | 8mm2 - 16mm2 | 6.5 | 1.63 | Keyway |  | C194
R8741 |  | E | 8mm2 - 16mm2 | 9.55 | 1.63 | Keyway |  | C194
R8732 |  | E | 8mm2 - 16mm2 | 8.5 | 1.63 | 1 | 9.5 | C194
R8783 |  | E | 8mm2 - 16mm2 | 6.5 | 1.63 | 1 | 8 | C194
R8483 |  | E | 8mm2 - 16mm2 | 6.5 | 1.63 | Keyway |  | C194
R8463 |  | E | 8mm2 - 16mm2 | 8.5 | 1.63 | 1 | 10.4 | C194
R8670 |  | E | 8mm2 - 16mm2 | 8.5 | 1.63 | 1 | 18.37 | C194
R8669 |  | E | 8mm2 - 16mm2 | 8.5 | 1.63 | 1 | 17 | C194
R8651 |  | E | 8mm2 - 16mm2 | 8.5 | 1.63 | 1 | 12.7 | C194
R8601 |  | E | 8mm2 - 16mm2 | 10.5 | 1.63 | 2 (Parallel) | 15.20 ± 0.20 | C194
R8440 |  | E | 8mm2 - 16mm2 | 5.5 | 1.63 | Keyway |  | C194
R8429 |  | E | 8mm2 - 16mm2 | 8.5 | 1.63 | Keyway |  | C194
R8430 |  | E | 8mm2 - 16mm2 | 8.5 | 1.63 | Keyway |  | C194
R8381 |  | E | 8mm2 - 16mm2 | 10.5 | 1.63 | 1 | 22.5 | C194
R8393 |  | E | 8mm2 - 16mm2 | 10.5 | 1.63 | 2 (Parallel) | 18.30 ± 0.20 | C194
R8382 |  | E | 8mm2 - 16mm2 | 10.5 | 1.63 | 0 |  | C194
R8371 |  | E | 8mm2 - 16mm2 | 8.5 | 1.63 | 1 | 13.4 | C194
R8356 |  | E | 8mm2 - 16mm2 | 6.5 | 1.63 | Keyway |  | C194
R8361 |  | E | 8mm2 - 16mm2 | 7.72 | 1.63 | 1 | 13.4 | C194
R8278 |  | E | 8mm2 - 16mm2 | 7.72 | 1.63 | 1 | 13.4 | C194
R8351 |  | E | 8mm2 - 16mm2 | 6.3 | 1.63 | 0 |  | C194
R8343 |  | E | 8mm2 - 16mm2 | 6.5 | 1.63 | 2 (Parallel) | 10.3 | C194
R8255 |  | E | 8mm2 - 16mm2 | 6.5 | 1.63 | Keyway |  | C197
R8249 |  | E | 8mm2 - 16mm2 | 8.5 | 1.63 | 2 (Parallel) | 15.20 ± 0.20 | C194
R8240 |  | E | 8mm2 - 16mm2 | 6.5 | 1.63 | Keyway |  | C194
R8292 |  | E | 8mm2 - 16mm2 | 6.5 | 1.63 | 1 | 13 | C194
R8209 |  | E | 8mm2 - 16mm2 | 8.5 | 1.63 | 1 | 13.4 | C194
R8198 |  | E | 8mm2 - 16mm2 | 6.5 | 1.63 | Keyway |  | C194
R8300 |  | E | 8mm2 - 16mm2 | 8.5 | 1.63 | 1 | 15.4 | C194
R8288 |  | E | 8mm2 - 16mm2 | 8.5 | 1.63 | 1 | 10.9 | C194
R8251 |  | E | 8mm2 - 16mm2 | 8.5 | 1.63 | 2 (Parallel) | 13.30 ± 0.20 | C194
R8167 |  | E | 8mm2 - 16mm2 | 8.5 | 1.63 | 0 |  | C197
R8213 |  | E | 8mm2 - 16mm2 | 8.5 | 1.63 | 1 | 10.9 | C194
R8179 |  | E | 8mm2 - 16mm2 | 6.5 | 1.63 | 1 | 8.87 | C194
R8170 |  | E | 8mm2 - 16mm2 | 8.5 | 1.63 | 2 (Parallel) | 15.20 ± 0.20 | C194
R8169 |  | E | 8mm2 - 16mm2 | 8.5 | 1.63 | Keyway |  | C194
R8166 |  | E | 8mm2 - 16mm2 | 6.5 | 1.63 | 2 (Parallel) | 15.20 ± 0.20 | C194
R8161 |  | E | 8mm2 - 16mm2 | 7.1 | 1.63 | 1 | 11.8 | C194
R8158 |  | E | 8mm2 - 16mm2 | 6.5 | 1.63 | 0 |  | C194
R8142 |  | E | 8mm2 - 16mm2 | 8.5 | 1.63 | 1 | 12.7 | C194
R8140 |  | E | 8mm2 - 16mm2 | 8.5 | 1.63 | 1 | 10.5 | C194
R8216 |  | E | 8mm2 - 16mm2 | 6.5 | 1.63 | 1 | 10.7 | C194
R8134 |  | E | 8mm2 - 16mm2 | 5.5 | 1.63 | 0 |  | C194
R8214 |  | E | 8mm2 - 16mm2 | 8.5 | 1.63 | 1 | 10.9 | C194
R8056 |  | E | 8mm2 - 16mm2 | 6.5 | 1.63 | 0 |  | C194
R8131 |  | E | 8mm2 - 16mm2 | 6.5 | 1.63 | 0 |  | C194
R8124 |  | E | 8mm2 - 16mm2 | 6.5 | 1.63 | 0 |  | C194
R8058 |  | E | 8mm2 - 16mm2 | 6.5 | 1.63 | 0 |  | C194
R8082 |  | E | 8mm2 - 16mm2 | 8.5 | 1.63 | 0 |  | C194
R8060 |  | E | 8mm2 - 16mm2 | 6.5 | 1.63 | 0 |  | C194
R9012 |  | E | 8mm2-16mm2 | 6.5 | 1.63 | 1 |  | C194
R9011 |  | E | 8mm2-16mm2 | 6.5 | 1.63 | 2 |  | C194
R8798 |  | E | 8mm2-16mm2 | 6.5 | 1.63 | 2 (Parallel) |  | C194
R8984 |  | E | 8mm2 - 16mm2 | 6.5 | 1.63 | 1 | 13 | C194
R8128 | Image Coming Soon | E | 8mm2 - 16mm2 | 6.5 | 1.63 | 0 |  | C197
R8838 |  | E F.5 | 8mm2 - 16mm2 35mm2 - 50mm2 | 6.5 | 2 | 0 |  | C194
R8837 |  | E FFT1 | 8mm2 - 16mm2 60mm2 - 70mm2 | 6.5 | 2 | 0 |  | C194
R8866-B85 |  | E.5 | 16mm2 - 25mm2 | 6.5 | 1.63 | Keyway |  | C194
R8941 |  | E | 8mm2 - 16mm2 | 8.5 | 1.63 | 1 | 11 | C194
R8897 |  | E.5 | 16mm2 - 25mm2 | 8.5 | 1.63 | 0 |  | C194 | R30 M6
R8685 |  | E.5 | 16mm2 - 25mm2 | 6.5 | 1.63 | Keyway |  | C194
R8704 |  | E.5 | 16mm2 - 25mm2 | 8.5 | 1.63 | Keyway |  | C194
R953RD |  | F | 21mm2 - 35mm2 | 8.5 | 2 | 2 | Side = 9.60 Top = 11.00 | C194
R952 |  | F | 21mm2 - 35mm2 | 8.5 | 2 | 2 | Side = 9.60 Top = 11.00 | C194
R951 |  | F | 21mm2 - 35mm2 | 8.25 | 2 | 1 | 12.7 | C194
R950 |  | F | 21mm2 - 35mm2 | 10.4 | 2 | 0 |  | C194
R8946 |  | F | 21mm2-35mm2 | 10.5 | 1.63 | 1 | 23 | C194
R9008 |  | F | 21mm2-35mm2 | 6.5 | 1.63 | Front Keyway |  | C194
R8933 |  | F | 21mm2 - 35mm2 | 6.5 | 1.63 | Keyway |  | C194
R8928 |  | F | 21mm2 - 35mm2 | 8.5 | 2 | 1 | 10.2 | C194
R8927 |  | F | 21mm2 - 35mm2 | 8.5 | 2 | Keyway |  | C194
R8174-B20 |  | F | 21mm2 - 35mm2 | 8.5 | 1.63 | 0 |  | C197
R8862 |  | F | 21mm2 - 35mm2 | 6.5 | 1.63 | 1 | 13 | C194 | R30 M6
R8607-FLAT |  | F | 21mm2 - 35mm2 | 8.5 | 1.63 | Keyway |  | C194
R8174-B30 |  | F | 21mm2 - 35mm2 | 8.5 | 1.63 | 0 |  | C197
R8721 |  | F | 21mm2 - 35mm2 | 8.5 | 1.63 | 0 |  | C194
R8682 |  | F | 21mm2 - 35mm2 | 6.5 | 1.63 | 1 | 15.2 | C194
R8635 |  | F | 21mm2 - 35mm2 | 6.5 | 1.63 | Keyway |  | C194
R8803 |  | F | 21mm2 - 35mm2 | 8.5 | 2 | 0 |  | C194
R8814 |  | F | 21mm2 - 35mm2 | 8.5 | 1.63 | Keyway |  | C194
R8769 |  | F | 21mm2 - 35mm2 | 6.5 | 1.63 | Keyway |  | C194
R8823 |  | F | 21mm2 - 35mm2 | 8.5 | 1.63 | Keyway |  | C194
R8634-B85 |  | F | 21mm2 - 35mm2 | 6.5 | 1.63 | Keyway |  | C194
R8238-B67 |  | F | 21mm2 - 35mm2 | 6.5 | 1.63 | Keyway |  | C194
R8643 |  | F | 21mm2 - 35mm2 | 8.5 | 2 | 0 |  | C194
R8659 |  | F | 21mm2 - 35mm2 | 6.5 | 2 | 1 | 12.7 | C194
R8610 |  | F | 21mm2 - 35mm2 | 8.5 | 1.63 | Keyway |  | C194
R8494 |  | F | 21mm2 - 35mm2 | 8.5 | 2 | Keyway |  | C194
R8855 |  | F | 21mm2 - 35mm2 | 8.5 | 2 | 1 | 12.7 | C194
R8822 |  | F | 21mm2 - 35mm2 | 8.5 | 1.63 | 1 | 12.6 | C194
R8611 |  | F | 21mm2 - 35mm2 | 8.5 | 1.63 | Keyway |  | C194
R8804 |  | F | 21mm2 - 35mm2 | 8.5 | 1.63 | 0 |  | C194
R8746 |  | F | 21mm2 - 35mm2 | 5.5 | 1.63 | 0 |  | C194
R8745 |  | F | 21mm2 - 35mm2 | 8.5 | 1.63 | 0 |  | C194
R8476 |  | F | 21mm2 - 35mm2 | 10.5 | 1.63 | 2 | 15.20 ± 0.20 | C194
R8600 |  | F | 21mm2 - 35mm2 | 10.5 | 1.63 | 2 | 13.30 ± 0.20 | C194
R8480 |  | F | 21mm2 - 35mm2 | 8.5 | 2 | 1 | 12.7 | C194
R8479 |  | F | 21mm2 - 35mm2 | 8.5 | 1.63 | 1 | 10.5 | C194
R8461 |  | F | 21mm2 - 35mm2 | 6.5 | 1.63 | 1 | 13 | C194
R8462 |  | F | 21mm2 - 35mm2 | 8.5 | 1.63 | 1 | 19.6 | C194
R8717 |  | F | 21mm2 - 35mm2 | 10.5 | 1.63 | 1 | 12.5 | C194
R8731 |  | F | 21mm2 - 35mm2 | 6.5 | 1.63 | 1 | 10.5 | C194
R8725 |  | F | 21mm2 - 35mm2 | 6.5 | 1.63 | 0 |  | C194
R8691 |  | F | 21mm2 - 35mm2 | 10.5 | 2 | 1 | 13 | C194
R8690 |  | F | 21mm2 - 35mm2 | 6.5 | 2 | 1 | 10 | C194
R8697 |  | F | 21mm2 - 35mm2 | 9.55 | 1.63 | 0 |  | C194
R8673 |  | F | 21mm2 - 35mm2 | 10.5 | 2 | 1 | 17 | C194 | R17 M8
R8674 |  | F | 21mm2 - 35mm2 | 6.5 | 1.63 | 1 | 12.4 | C194
R8677 |  | F | 21mm2 - 35mm2 | 8.5 | 1.63 | 1 | 10.9 | C194
R8672 |  | F | 21mm2 - 35mm2 | 10.5 | 2 | 1 | 17 | C194
R8671 |  | F | 21mm2 - 35mm2 | 10.5 | 2 | 1 | 17 | C194
R8668 |  | F | 21mm2 - 35mm2 | 8.5 | 2 | 1 | 19.2 | C194
R8667 |  | F | 21mm2 - 35mm2 | 8.5 | 2 | 1 | 12.7 | C194
R8666 |  | F | 21mm2 - 35mm2 | 8.5 | 2 | 1 | 12.7 | C194
R8705 |  | F | 21mm2 - 35mm2 | 6.5 | 1.63 | 1 | 12.7 | C194
R8692 |  | F | 21mm2 - 35mm2 | 6.3 | 1.63 | 0 |  | C194
R8606 |  | F | 21mm2 - 35mm2 | 6.5 | 1.63 | 0 |  | C194
R8605 |  | F | 21mm2 - 35mm2 | 8.5 | 1.63 | 0 |  | C194
R8678 |  | F | 21mm2 - 35mm2 | 6.5 | 1.63 | 1 | 9 | C194
R8472 |  | F | 21mm2 - 35mm2 | 8.5 | 1.63 | 0 |  | C197
R8614 |  | F | 21mm2 - 35mm2 | 6.5 | 2 | 1 | 12.7 | C194
R8613 |  | F | 21mm2 - 35mm2 | 10.5 | 2 | 1 | 11 | C194
R8650 |  | F | 21mm2 - 35mm2 | 8.5 | 1.63 | 1 | 12.7 | C194
R8448 |  | F | 21mm2 - 35mm2 | 6.5 | 1.63 | 2 (Parallel) | 13.30 ± 0.20 | C194
R8431 |  | F | 21mm2 - 35mm2 | 8.5 | 1.63 | Keyway |  | C194
R8438 |  | F | 21mm2 - 35mm2 | 6.5 | 1.63 | Keyway |  | C194
R8436 |  | F | 21mm2 - 35mm2 | 10.5 | 2 | 1 | 13 | C194
R8435 |  | F | 21mm2 - 35mm2 | 10.5 | 1.63 | 1 | 14.3 | C194
R8428 |  | F | 21mm2 - 35mm2 | 6.5 | 2 | 1 | 19 | C194
R8168-FLAT-REW |  | F | 21mm2 - 35mm2 | 7.1 | 1.63 | 1 | 13.4 | C194
R8395 |  | F | 21mm2 - 35mm2 | 8.5 | 1.63 | 2 (Parallel) | 15.20 ± 0.20 | C194
R8394 |  | F | 21mm2 - 35mm2 | 6.5 | 1.63 | Keyway |  | C197
R8687 |  | F | 21mm2 - 35mm2 | 8.5 | 1.63 | 1 | 12 | C194
R8645 |  | F | 21mm2 - 35mm2 | 6.5 | 2 | 1 | 13 | C194
R8490 |  | F | 21mm2 - 35mm2 | 6.5 | 1.63 | 0 |  | C194
R8486 |  | F | 21mm2 - 35mm2 | 8.5 | 1.63 | 0 |  | C194
R8449 |  | F | 21mm2 - 35mm2 | 6.5 | 2 | 1 | 13 | C194
R8364 |  | F | 21mm2 - 35mm2 | 10.5 | 1.63 | 0 |  | C194
R8354-1 |  | F | 21mm2 - 35mm2 | 6.5 | 1.63 | Keyway |  | C194
R8336 |  | F | 21mm2 - 35mm2 | 6.5 | 2 | Keyway |  | C194
R8293 |  | F | 21mm2 - 35mm2 | 6.5 | 2 | 1 | 13 | C194
R8349-1 |  | F | 21mm2 - 35mm2 | 8.5 | 1.63 | 1 | 7.7 | C194
R8345 |  | F | 21mm2 - 35mm2 | 8.5 | 2 | 1 | 12.7 | C194 | R17 M8
R8342 |  | F | 21mm2 - 35mm2 | 6.5 | 1.63 | 1 | 12.2 | C194
R8254 |  | F | 21mm2 - 35mm2 | 6.5 | 1.63 | Keyway |  | C197
R8239 |  | F | 21mm2 - 35mm2 | 6.5 | 1.63 | Keyway |  | C194
R8312 |  | F | 21mm2 - 35mm2 | 8.5 | 1.63 | Keyway |  | C194
R8238 |  | F | 21mm2 - 35mm2 | 6.5 | 1.63 | Keyway |  | C194
R8407 |  | F | 21mm2 - 35mm2 | 8.5 | 2 | 1 | 13.5 | C194
R8401 |  | F | 21mm2 - 35mm2 | 10.5 | 2 | 1 | 17 | C194 | R17 M8
R8460 |  | F | 21mm2 - 35mm2 | 8.5 | 1.63 | 0 |  | C197
R8399 |  | F | 21mm2 - 35mm2 | 8.5 | 2 | 0 |  | C194
R8390 |  | F | 21mm2 - 35mm2 | 8.5 | 1.63 | 0 |  | C194
R8210 |  | F | 21mm2 - 35mm2 | 8.5 | 1.63 | 1 | 10.9 | C197
R8199 |  | F | 21mm2 - 35mm2 | 6.5 | 1.63 | Keyway |  | C194
R8313 |  | F | 21mm2 - 35mm2 | 8.5 | 2 | 1 | 14 | C194
R8322 |  | F | 21mm2 - 35mm2 | 8.5 | 2 | 1 | 10 | C194
R8283 |  | F | 21mm2 - 35mm2 | 8.5 | 1.63 | Keyway |  | C194
R8218 |  | F | 21mm2 - 35mm2 | 8.5 | 1.63 | 1 | 13.8 | C194
R8184 |  | F | 21mm2 - 35mm2 | 10.5 | 2 | 1 | 14 | C194
R8183 |  | F | 21mm2 - 35mm2 | 8.5 | 1.63 | 2 (Parallel) | 13.75 ± 0.25 | C194
R8168 |  | F | 21mm2 - 35mm2 | 7.1 | 1.63 | 1 | 11.8 | C194
R8160 |  | F | 21mm2 - 35mm2 | 8.5 | 2 | 0 |  | C194
R8159 |  | F | 21mm2 - 35mm2 | 8.5 | 2 | 0 |  | C194
R8174 |  | F | 21mm2 - 35mm2 | 8.5 | 1.63 | 0 |  | C197
R8173 |  | F | 21mm2 - 35mm2 | 8.5 | 2 | 1 | 12.7 | C194
R8083 |  | F | 21mm2 - 35mm2 | 6.5 | 1.63 | 0 |  | C194
R8125 |  | F | 21mm2 - 35mm2 | 6.5 | 1.63 | 0 |  | C194
R8085 |  | F | 21mm2 - 35mm2 | 6.5 | 1.63 | 0 |  | C194
R8081 |  | F | 21mm2 - 35mm2 | 8.25 | 2 | 1 | 12.7 | C194
R8012 |  | F | 21mm2 - 35mm2 | 6.5 | 1.63 | 0 |  | C197
R981 |  | F | 21mm2 - 35mm2 | 6.3 | 1.63 | 0 |  | C197
R974 |  | F | 21mm2 - 35mm2 | 8.5 | 2 | 1 | 11 | C194
R972 |  | F | 21mm2 - 35mm2 | 6.5 | 2 | 1 | 11 | C194
R968 |  | F | 21mm2 - 35mm2 | 8.5 | 2 | 1 | 11 | C194
R961 |  | F | 21mm2 - 35mm2 | 8.3 | 2 | 0 |  | C194
R960 |  | F | 21mm2 - 35mm2 | 6.3 | 2 | 0 |  | C194
R954 |  | F | 21mm2 - 35mm2 | 10.4 | 2 | 1 | 12.7 | C194
R8952 |  | F | 21mm2-35mm2 | 6.5 | 2 | 1 | 13 | C194
R9035 |  | F | 21mm2-35mm2 | 8.5 | 2 | 1 | 61 | C194
R8997 |  | F | 21mm2 - 35mm2 | 7.72 | 2 | 1 | 12.7 | C194
R8912 |  | F | 21mm2 - 35mm2 | 8.5 | 2 | 1 | 12.7 | C194
R8986 |  | F | 21mm2 - 35mm2 | 8.5 | 2 | 2 | 10.25 2x | C194
R8040 | Image Coming Soon | F | 21mm2 - 35mm2 | 8.5 | 2 | 1 | 13.5 | C194
R8074 | Image Coming Soon | F | 21mm2 - 35mm2 | 10.5 | 2 | 1 | 11 | C194
R8112 | Image Coming Soon | F | 21mm2 - 35mm2 | 11.4 | 2 | 0 |  | C194
R8200 | Image Coming Soon | F | 21mm2 - 35mm2 | 6.5 | 2 | 0 |  | C194
R8730 | Image Coming Soon | F | 21mm2 - 35mm2 | 6.5 | 1.63 | 1 | 10.5 | C194
R8792 | Image Coming Soon | F | 21mm2 - 35mm2 | 6.5 | 1.63 | Keyway |  | C194
R8716 | Image Coming Soon | F | 21mm2 - 35mm2 | 6.5 | 1.63 | Keyway |  | C194
R8881-2 |  | F x2 | 21mm2-35mm2 21mm2-35mm2 | 10.5 | 2 | 1 | 9.6 | C194
R8694 |  | F x2 | 21mm2 - 35mm2 21mm2 - 35mm2 | 6.5 | 2 | 0 |  | C194
R8865-B85 |  | F.5 | 35mm2 - 50mm2 | 6.5 | 2 | Keyway |  | C194
R8945 |  | F.5 | 35mm2 - 50mm2 | 6.5 | 2 | 0 |  | C194
R8929 |  | F.5 | 35mm2 - 50mm2 | 6.5 | 2 | 0 |  | C194
R8911 |  | F.5 | 35mm2 - 50mm2 | 6.5 | 2 | Keyway |  | C194
R8893 |  | F.5 | 35mm2 - 50mm2 | 8.5 | 2 | Keyway |  | C194
R8755 |  | F.5 | 35mm2 - 50mm2 | 10.5 | 2 | 2 (Parallel) | 35 | C194
R8926-FLAT |  | F.5 | 35mm2 - 50mm2 | 10.5 | 2 | 1 | 15.9 | C194
R8898 |  | F.5 | 35mm2 - 50mm2 | 8.5 | 2 | 1 | 15.5 | C194
R8898-B45 |  | F.5 | 35mm2 - 50mm2 | 8.5 | 2 | 1 | 15.5 | C194
R8926 |  | F.5 | 35mm2 - 50mm2 | 10.5 | 2 | 1 | 15.9 | C194
R8629 |  | F.5 | 35mm2 - 50mm2 | 8.5 | 2 | 2 (Parallel) | 22.00 ± 0.40 | C197
R8632 |  | F.5 | 35mm2 - 50mm2 | M6 Bolt | 2 | 1 | 10.9 | C194 | R9128 M6 Free Spinning Bolt
R8742 |  | F.5 | 35mm2 - 50mm2 | 8.5 | 2 | 1 | 15.5 | C194
R8609 |  | F.5 | 35mm2 - 50mm2 | 8.5 | 2 | 0 |  | C194
R8734 |  | F.5 | 35mm2 - 50mm2 | 8.5 | 2 | Keyway |  | C194
R8910 |  | F.5 | 35mm2 - 50mm2 | 8.5 | 2 | 1 | 15.5 | C194
R8885 |  | F.5 | 35mm2 - 50mm2 | 8.5 | 2 | 1 | 15.5 | C194
R8854 |  | F.5 | 35mm2 - 50mm2 | 10.5 | 2 | 1 | 16.9 | C194
R8820 |  | F.5 | 35mm2 - 50mm2 | 8.5 | 2 | Keyway |  | C194
R8733 |  | F.5 | 35mm2 - 50mm2 | 8.5 | 2 | Keyway |  | C194
R8772 |  | F.5 | 35mm2 - 50mm2 | 9 | 2 | 0 |  | C194
R8771 |  | F.5 | 35mm2 - 50mm2 | 8.5 | 2 | Keyway |  | C194
R8747 |  | F.5 | 35mm2 - 50mm2 | 10.5 | 2 | 2 (Parallel) | 34 | C194
R8749 |  | F.5 | 35mm2 - 50mm2 | 8.5 | 2 | 1 | 15.8 | C194
R8786 |  | F.5 | 35mm2 - 50mm2 | 8.5 | 2 | 0 |  | C194
R8767 |  | F.5 | 35mm2 - 50mm2 | 10.5 | 2 | 1 | 12.7 | C194
R8748 |  | F.5 | 35mm2 - 50mm2 | 8.5 | 2 | 1 | 15.5 | C194
R8735 |  | F.5 | 35mm2 - 50mm2 | 8.5 | 2 | Keyway |  | C194
R8743 |  | F.5 | 35mm2 - 50mm2 | 8.5 | 2 | Keyway |  | C194
R8736 |  | F.5 | 35mm2 - 50mm2 | 8.5 | 2 | Keyway |  | C194
R8722 |  | F.5 | 35mm2 - 50mm2 | 6.5 | 2 | 2 (Parallel) | 15 | C194 | R30 M6
R8471 |  | F.5 | 35mm2 - 50mm2 | 6.5 | 2 | Keyway |  | C194
R8488 |  | F.5 | 35mm2 - 50mm2 | 8.5 | 2 | 0 |  | C194
R8477 |  | F.5 | 35mm2 - 50mm2 | 10.5 | 2 | 2 (Parallel) | 15.20 ± 0.20 | C194
R8467 |  | F.5 | 35mm2 - 50mm2 | 10.5 | 2 | Keyway + 1 | 9 | C194
R8458 |  | F.5 | 35mm2 - 50mm2 | 8.5 | 2 | 2 (Parallel) | 22.00 ± 0.40 | C194
R8319 |  | F.5 | 35mm2 - 50mm2 | 6.5 | 2 | 0 |  | C194
R8424 |  | F.5 | 35mm2 - 50mm2 | 10.5 | 2 | 2 (Parallel) | 33.5 | C194
R8328 |  | F.5 | 35mm2 - 50mm2 | 8.5 | 2 | 0 |  | C194
R8252-F.5 |  | F.5 | 35mm2 - 50mm2 | 8.5 | 2 | 0 |  | C194
R8344 |  | F.5 | 35mm2 - 50mm2 | 8.5 | 2 | 0 |  | C194
R8340 |  | F.5 | 35mm2 - 50mm2 | 8.5 | 2 | 2 | Side = 9.60 Top = 9.00 | C194
R8308 |  | F.5 | 35mm2 - 50mm2 | 8.5 | 2 | 1 | 17 | C194
R8310 |  | F.5 | 35mm2 - 50mm2 | 10.5 | 2 | 1 | 12.7 | C194
R8285 |  | F.5 | 35mm2 - 50mm2 | 8.5 | 2 | 0 |  | C194
R8282 |  | F.5 | 35mm2 - 50mm2 | 8.5 | 2 | 1 | 12.7 | C194
R8284 |  | F.5 | 35mm2 - 50mm2 | 8.5 | 2 | Keyway |  | C194
R8842 |  | F.5 | 35mm2-50mm2 | 6.5 | 2 | Keyway |  | C194
R9010 |  | F.5 | 35mm2-50mm2 | 6.5 | 2 | Keyway |  | C194
R9009 |  | F.5 | 35mm2-50mm2 | 6.5 | 2 | keyway |  | C194
R8795-B85 | Image Coming Soon | F.5 | 35mm2-50mm2 | 6.5 | 2 | Keyway |  | C194
R8841 |  | F.5 | 35mm2-50mm2 | 6.5 | 2 | Keyway |  | C194
R8811 |  | F.5 E | 35mm2 - 50mm2 8mm2 - 16mm2 | 6.5 | 2 | 0 |  | C194
R8688 |  | FF | 35mm2 + 35mm2 | 6.5 | 2 | 0 |  | C194
R8683 |  | FF | 35mm2 + 35mm2 | 8.5 | 2 | 1 | 18 | C194
R8608 |  | FF | 35mm2 + 35mm2 | 8.5 | 2 | 1 | 16.5 | C194
R8133 |  | FF | 35mm2 + 35mm2 | 8.5 | 2 | 0 |  | C194
R8032 |  | FF | 35mm2 + 35mm2 | 6.5 | 2 | 0 |  | C194
R8051 | Image Coming Soon | FF | 35mm2 + 35mm2 | 6.5 | 2 | 0 |  | C194
R8950 |  | FFM | 50mm2 - 60mm2 | 6.5 | 2 | 0 |  | C194
R8686 |  | FFM | 50mm2 - 60mm2 | 8.5 | 2 | 0 |  | C194
R8689 |  | FFM | 50mm2 - 60mm2 | 6.5 | 2 | Keyway |  | C194
R8452 |  | FFM | 50mm2 - 60mm2 | 8.5 | 2 | 1 | 11 | C194
R8737 |  | FFM | 50mm2 - 60mm2 | 8.50 X 11.50 slot | 2 | 1 | 11 | C194
R8387 |  | FFM | 50mm2 - 60mm2 | 8.5 | 2 | 0 |  | C194
R8925-FLAT |  | FFT1 | 60mm2 - 70mm2 | 10.5 | 2 | 1 | 15.9 | C194
R8925 |  | FFT1 | 60mm2 - 70mm2 | 10.5 | 2 | 1 | 15.9 | C194
R8884 |  | FFT1 | 60mm2 - 70mm2 | 8.5 | 2 | 1 | 15.5 | C194
R8853 |  | FFT1 | 60mm2 - 70mm2 | 10.5 | 2 | 1 | 16.9 | C194
R8770 |  | FFT1 | 60mm2 - 70mm2 | 8.5 | 2 | 1 | 15.5 | C194
R8768 |  | FFT1 | 60mm2 - 70mm2 | 10.5 | 2 | 1 | 12.7 | C194
R8189 |  | FFT1 | 60mm2 - 70mm2 | 8.5 | 2 | 0 |  | C194
R8076 | Image Coming Soon | FFT1 | 60mm2 - 70mm2 | 11.5 | 2 | 0 |  | C194
R8812 |  | FFT1 E | 60mm2 - 70mm2 8mm2 - 16mm2 | 6.5 | 2 | 0 |  | C194
R8856 |  | FFT1 F | 60mm2 - 70mm2 21mm2-35mm2 | 6.5 | 2 | 0 |  | C194
R8915 |  | Sonic Weld | Sonic Weld | 6.5 | 1.02 | 2 (parallel) | 13.5 | C110
R9032 |  | E | 8mm2-16mm2 | 10.5 | 1.63 | 1 | 14 | C194
R9045 |  | FFT1 | 60mm2 - 70mm2 | 10.5 | 2 | 2 |  | C194
R9046 |  | F.5 | 21mm2 - 35mm2 | 10.5 | 2 | 2 |  | C194
R9078 |  | FF F | 21mm2 - 35mm2 35mm2 + 35mm2 | 6.5 8.5 | 2 | Dual Grip | 14.5 | C194

## SBT
RD Part # | Iso View | Number of Grips | Grip Size | Wire Range | Fastener Size | Fastener Side | Polarity | Aux Stud | Post Type | Special Feature
RS500 |  | 1 | 01 |  | R10 M6 x 1 Thread Bolt | Right Side | (+) 17.51 mm | None | SAE | Side Drive
RS501 |  | 1 | 01 |  | R10 M6 x 1 Thread Bolt | Right Side | (-) 15.93 mm | None | SAE | Side Drive
RS575-NB6MM |  | 0 | N/A |  | R12 M6 x 40 LG Bolt | Left Side | (-) 16.00 mm | R31 M6 | SAE | Side Drive
RS700DT |  | 1 | 01 |  | R12 M6 x 40 LG Bolt | Right Side | (-) 15.93 mm | None | SAE | Side Drive
RS7220 |  | 1 | 01 |  | R12 M6 x 40 LG Bolt | Right Side | (+) 17.51 mm | R31 M6 | SAE | Side Drive
RS7221 |  | 1 | 01 |  | R12 M6 x 40 LG Bolt | Right Side | (+) 17.51 mm | None | SAE | Side Drive
RS7222 |  | 1 | 2/0 |  | R12 M6 x 40 LG Bolt | Right Side | (+) 17.51 mm | R31 M6 | SAE | Side Drive
RS7223 |  | 1 | 2/0 |  | R12 M6 x 40 LG Bolt | Right Side | (+) 17.51 mm | None | SAE | Side Drive
RS72646MM |  | 1 | 4 GA Equivalent |  | R12 M6 x 40 LG Bolt | Left Side | (+) 17.51 mm | R30 M6 | SAE | Side Drive
RS7291I |  | 0 | N/A |  | R12 M6 x 40 LG Bolt | Right Side | (+) IEC | R17 M8 | IEC | Side Drive
RS7304 |  | 0 | N/A |  | R12 M6 x 40 LG Bolt | Right Side | (+) IEC | 2 Smaller = R4MAUX M4 Bigger = R17 M8 | IEC | Side Drive
RS7305 |  | 0 | N/A |  | R12 M6 x 40 LG Bolt | Right Side | (+) IEC | M8 | IEC | Side Drive
RS7306 |  | 1 | 2/0 |  | R12 M6 x 40 LG Bolt | Right Side | (+) 17.51 mm | R31 M6 | SAE | Side Drive
RS7307 |  | 1 | 01 |  | R12 M6 x 40 LG Bolt | Right Side | (+) 17.51 mm | None | SAE | Side Drive
RS7309 |  | 1 | 01 |  | R12 M6 x 40 LG Bolt | Right Side | (+) 17.51 mm | R31 M6 | SAE | Side Drive
RS778-NB6MM |  | 1 | 04 |  | R12 M6 x 40 LG Bolt | Right Side | (+) 17.51 mm | R31 M6 | SAE | Side Drive
RS848 |  | 1 | 04 |  | R12 M6 x 40 LG Bolt | Left Side | (+) 17.51 mm | R30 M6 | SAE | Side Drive
RS849 |  | 1 | 01 |  | R12 M6 x 40 LG Bolt | Right Side | (-) 15.93 mm | R30 M6 | SAE | Side Drive
RS857 |  | 2 | 01 |  | R12 M6 x 40 LG Bolt | Left Side | (+) 17.51 mm | R30 M6 | SAE | Side Drive
RS564M5 |  | 1 | 01 |  | R15 M5 | Right Side | (+) 17.51 mm | R30 M6 | SAE | Side Drive
RS503DT |  | 1 | 01 |  | R15 M5 | Right Side | (+) 17.51 mm | None | SAE | Side Drive
RS505DT |  | 1 | 01 |  | R15 M5 | Left Side | (+) 17.51 mm | None | SAE | Side Drive
RS548 |  | 1 | 01 |  | R15 M5 | Left Side | (-) 16.00 mm | None | SAE | Side Drive
RS552 |  | 1 | 01 |  | R15 M5 | Left Side | (+) 17.51 mm | R30 M6 | SAE | Side Drive
RS575-5NB |  | 0 | N/A |  | R15 M5 | Left Side | (-) 16.00 mm | R31 M6 | SAE | Side Drive
RS594 |  | 1 | 04 |  | R15 M5 | Right Side | (+) 17.51 mm | R30 M6 | SAE | Side Drive
RS618DT |  | 1 | 01 |  | R15 M5 | Right Side | (+) 17.51 mm | R30 M6 | SAE | Side Drive Optional Aux Stud
RS624DT |  | 1 | 04 |  | R15 M5 | Right Side | (+) 17.51 mm | R30 M6 | SAE | Side Drive
RS643 |  | 1 | 01 |  | R15 M5 | Right Side | (+) 17.51 mm | None | SAE | Side Drive
RS660 |  | 1 | 01 |  | R15 M5 | Left Side | (+) 17.51 mm | R30 M6 | SAE | Side Drive
RS661 |  | 1 | 04 |  | R15 M5 | Left Side | (+) 17.51 mm | R30 M6 | SAE | Side Drive
RS663 |  | 1 | Special |  | R15 M5 | Left Side | (+) 17.51 mm (-) 15.93 mm | R30 M6 | SAE | Side Drive POS or NEG Optional Aux Stud
RS664 |  | 1 | 2/0 |  | R15 M5 | Right Side | (-) 15.93 mm | R30 M6 | SAE | Side Drive
RS713 |  | 1 | 01 |  | R15 M5 | Left Side | (-) 15.93 mm | None | SAE | Side Drive
RS717 | Image coming soon | 1 | 06 |  | R15 M5 | Left Side | (-) 15.93 mm | None | SAE | Side Drive
RS7224LH |  | 1 | 01 |  | R15 M5 | Right Side | (+) 17.51 mm | R30 M6 | SAE | Side Drive
RS7289 |  | 1 | 01 |  | R15 M5 | Left Side | (+) 17.51 mm | R30 M6 | SAE | Side Drive
RS7303 |  | 1 | 04 |  | R15 M5 | Left Side | (+) 17.51 mm | R30 M6 | SAE | Top Down
RS778 |  | 1 | 04 |  | R15 M5 | Right Side | (+) 17.51 mm | R31 M6 | SAE | Side Drive
RS852 |  | 1 | 01 |  | R15 M5 | Left Side | (-) 15.93 mm | R31 M6 | SAE | Side Drive
RS853 |  | 1 | 04 |  | R15 M5 | Left Side | (-) 16.00 mm | R30 M6 | SAE | Side Drive
RS7220-M5 | Image coming soon | 1 | 04 |  | R15 M5 | Right Side | (+) SAE | R31 M6 | SAE | Side Drive
RS732 | Image coming soon | 1 | 04 |  | R29 M6 | Right Side | (-) 15.93 mm | None | SAE | Top Down
RS7236I |  | 0 | N/A |  | R3310 M6 | Right Side | (+) IEC | R30 M6 | IEC | Top Down
RS7279SLH |  | 1 | Special |  | R3310 M6 | Left Side | (-) SAE | R30 M6 | SAE | Top Down
RS7279SRH |  | 1 | Special |  | R3310 M6 | Right Side | (-) SAE | R30 M6 | SAE | Top Down
RS7283 |  | 1 | 04 |  | R3310 M6 | Right Side | (-) 15.93 mm | None | SAE | Top Down
RS7287-1 |  | 0 | N/A |  | R3310 M6 | Right Side | (+) 17.51 mm | R17 M8 | SAE | Top Down
RS7292 |  | 1 | 01 |  | R3310 M6 | Left Side | (-) 15.93 mm | R30 M6 | SAE | Top Down
RS7296I |  | 0 | N/A |  | R3310 M6 | Left Side | (+) IEC | R9917 M8 | IEC | Side Drive
RS7298 |  | 0 | N/A |  | R3310 M6 | Right Side | (-) 16.40 mm | R17 M8 | SAE | Top Down
RS7299 |  | 1 | 01 MOD |  | R3310 M6 | Left Side | (+) 17.51 mm | None | SAE | Top Down
RS7300 |  | 1 | 01 |  | R3310 M6 | Left Side | (+) 17.51 mm | R31 M6 | SAE | Top Down
RS7301 |  | 1 | 01 MOD |  | R3310 M6 | Left Side | (-) 16.00 mm | R30 M6 | SAE | Top Down
RS7302 |  | 1 | 01 |  | R3310 M6 | Left Side | (-) 15.93 mm | None | SAE | Top Down
RS7308I |  | 0 | N/A |  | R3310 M6 | Left Side | (+) IEC | R30 M6 | IEC | Top Down
RS7310 |  | 1 | Special |  | R3310 M6 | Right Side | (-) SAE | R30 M6 | SAE | Top Down
RS7316 |  | 0 | N/A |  | R3310 M6 | Right Side | (-) 16.00 mm | R9123 M6 | SAE | Top Down
RS7325 |  | 0 | N/A |  | R3310 M6 | Left Side | (+) 17.51 mm | R17 M8 |  | Side Drive
RS7329 |  | 1 | 01 |  | R3310 M6 | Left Side | (+) 17.51 mm | R30 M6 | SAE | Top Down
RS7334 |  | 0 | N/A |  | R3310 M6 | Right Side | (+) DIN | R17 M8 | DIN | Top Down
RS7352-R4119-1 | Image coming soon | 1 | 2/0 |  | R3310 M6 | Right Side | (+) SAE | R31 M6 | SAE | Top Down
RS7347-4119-1 |  | 1 | 2 |  | R3310 M6 | Right Side | (+) SAE | R31 M6 | SAE | Top Down
RS504DT |  | 1 | 04 |  | R34 M5 | Left Side | (-) 15.93 mm | None | SAE | Side Drive
RS507DT | Image coming soon | 1 | 04 |  | R34 M5 | Left Side | (-) 15.93 mm | None | SAE | Side Drive
RS507TDM5 |  | 1 | 04 |  | R34 M5 | Left Side | (-) 16.00 mm | None | SAE | Top Down
RS509DT |  | 1 | 04 |  | R34 M5 | Right Side | (-) 15.93 mm | None | SAE | Side Drive
RS549 |  | 1 | 04 |  | R34 M5 | Left Side | (-) 15.93 mm | R30 M6 | SAE | Top Down
RS564DT |  | 1 | 01 |  | R34 M5 | Right Side | (+) 17.51 mm | R30 M6 | SAE | Side Drive
RS575 |  | 0 | N/A |  | R34 M5 | Left Side | (-) 16.00 mm | R31 M6 | SAE | Top Down
RS620DT |  | 1 | 01 |  | R34 M5 | Right Side | (+) 17.51 mm (-) 15.93 mm | None | SAE | Side Drive POS or NEG
RS656 |  | 1 | 01 |  | R34 M5 | Left Side | (-) 15.93 mm | None | SAE | Side Drive
RS711DT |  | 1 | 01 |  | R34 M5 | Right Side | (+) 17.51 mm | None | SAE | Side Drive
RS712 |  | 1 | 01 |  | R34 M5 | Left Side | (-) 15.93 mm | None | SAE | Side Drive
RS731 |  | 1 | 04 |  | R34 M5 | Left Side | (-) 15.93 mm | None | SAE | Top Down
RS753 |  | 1 | 01 |  | R34 M5 | Left Side | (-) 15.93 mm | None | SAE | Side Drive
RS757 |  | 1 | 06 |  | R34 M5 | Right Side | (-) 15.93 mm | None | SAE | Top Down
RS759 |  | 1 | 2/0 |  | R34 M5 | Right Side | (-) 15.93 mm | None | SAE | Top Down
RS782 |  | 1 | 04 |  | R34 M5 | Left Side | (+) 17.51 mm | 2 Smaller = R30 M6 Bigger = R17 M8 | SAE | Side Drive
RS812-DTM5TDF |  | 1 | 01 |  | R34 M5 | Left Side | (+) 17.51 mm | R30 M6 | SAE | Top Down
RS947 |  | 1 | 01 |  | R34 M5 | Left Side | (-) 15.93 mm | R30 M6 | SAE | Side Drive
RS858 |  | 1 | 01 |  | R38 M6 | Right Side | (-) 16.00 mm | R30 M6 | SAE | Top Down
RS576 |  | 0 | N/A |  | R38 M6 | Left Side | (-) 16.00 mm | R31 M6 | SAE | Top Down
RS581 |  | 1 | 01 |  | R38 M6 | Left Side | (+) 17.51 mm | R30 M6 | SAE | Top Down
RS7206 |  | 1 | 04 |  | R38 M6 | Right Side | (-) 16.00 mm | R30 M6 | SAE | Top Down Optional Aux Stud
RS7228 |  | 0 | N/A |  | R38 M6 | Left Side | (-) 15.93 mm | R17 M8 | SAE | Top Down
RS7230 |  | 0 | N/A |  | R38 M6 | Left Side | (+) 17.51 mm | 2 Top = R30 M6 Side = R17 M8 | SAE | Top Down
RS7255-1 |  | 1 | 04 |  | R38 M6 | Left Side | (+) 17.51 mm | R31 M6 | SAE | Top Down
RS7350 | Image coming soon | 0 | N/A |  |  | Center |  | R30 M6 | IEC | Center Drive

## Covers
Iso View | RD Part # | Associated Parts
Image coming soon | R400
R401
R405
R406-E
R406F
R406-G
R406-H
R410-3
R410-4
R4106-1
R4109-1
R4113
R4116
R4117
R412
R4122
R4122-1
R4123
R4125
R4130
R4136
R4143
R415
R4151
R4151-MOD-1
R4152-1 Rev C1
R4166
R4168
R4170
R421
R422
R423
R425
R427
R427
R430
R450
R451
R453
R454
R455
R455B
R461
R462
R465
R467
R470
R476
R477
R488
R491
R493
R496
R497
R498